## 流水线寄存器
NPC 五级流水线寄存器变量清单
状态：设计内容已确认（2026-07-22 修订 v2：分支/跳转解析前移 ID，PC_CTRL 40bit 整包前馈 IF，EX_CTRL 摘 br_type 瘦身 8bit）。原则：从产生阶段保存到最后消费阶段，消费后丢弃。
IF/ID（97 bit） |  |  | ID/EX（308 bit） |  |  | EX/MEM（322 bit） |  |  | MEM/WB（317 bit）
变量 | 位宽 | 用途 | 变量 | 位宽 | 用途 | 变量 | 位宽 | 用途 | 变量 | 位宽 | 用途
if_id_valid | 1 | 有效位 | id_ex_valid | 1 | 有效位 | ex_mem_valid | 1 | 有效位 | mem_wb_valid | 1 | 有效/提交条件
if_id_pc | 32 | 指令 PC | id_ex_pc | 32 | EX/提交 PC | ex_mem_pc | 32 | 提交/异常 PC | mem_wb_pc | 32 | commit_pc
if_id_pc_plus4 | 32 | 顺序 PC | id_ex_pc_plus4 | 32 | 继续传递 | ex_mem_pc_plus4 | 32 | 继续传递 | mem_wb_pc_plus4 | 32 | jal/jalr 写回
if_id_inst | 32 | ID 译码 | id_ex_inst | 32 | trace/指令身份 | ex_mem_inst | 32 | trace/指令身份 | mem_wb_inst | 32 | commit_inst
|  |  | id_ex_rs1_addr | 5 | 后续 forwarding 标签 | ex_mem_rd_addr | 5 | 继续传到 WB | mem_wb_rd_addr | 5 | REGFILE 写地址
|  |  | id_ex_rs2_addr | 5 | 后续 forwarding 标签 | ex_mem_alu_result | 32 | 访存地址/写回值 | mem_wb_alu_result | 32 | ALU 写回源
|  |  | id_ex_rd_addr | 5 | 目的寄存器 | ex_mem_rs2_rdata | 32 | store data | mem_wb_mem_rdata | 32 | load 写回源
|  |  | id_ex_rs1_rdata | 32 | EX 操作数 | ex_mem_mem_ctrl | 5 | MEM 控制 | mem_wb_wb_ctrl | 3 | 写回控制
|  |  | id_ex_rs2_rdata | 32 | EX/store 数据 | ex_mem_wb_ctrl | 3 | 继续传到 WB | mem_wb_csr_rdata | 32 | CSR 旧值写回 rd
|  |  | id_ex_imm_out | 32 | EX 立即数 | ex_mem_csr_rdata | 32 | CSR 旧值 | mem_wb_csr_wdata | 32 | CSR 提交新值
|  |  | id_ex_ex_ctrl | 8 | EX 消费 | ex_mem_csr_wdata | 32 | CSR 新值 | mem_wb_csr_ctrl | 49 | CSR 提交控制（WB 拆包 csr_write/csr_addr）
|  |  | id_ex_mem_ctrl | 5 | 传到 MEM | ex_mem_csr_ctrl | 49 | CSR 提交控制（WB 拆包 csr_write/csr_addr）
|  |  | id_ex_wb_ctrl | 3 | 传到 WB |  |  |  | mem_wb_sys_ctrl | 35 | 系统指令提交
|  |  | id_ex_csr_ctrl | 49 | EX 组合读/计算 | ex_mem_sys_ctrl | 35 | 传到提交阶段
|  |  | id_ex_sys_ctrl | 35 | 系统提交信息
合计 | 97 | bit | 合计 | 308 | bit | 合计 | 322 | bit | 合计 | 317 | bit
信号生命周期核对表
信号 | 位宽 | 产生阶段 | 最后消费阶段 | 穿越寄存器 | 消费后处理 | 说明
ex_ctrl | 8 | ID | EX | ID/EX | EX 后丢弃 | ALU、操作数选择；br_type 已移入 PC_CTRL，EX 不再消费
PC_CTRL | 40 | ID | IF（同周期前馈） | 无（不进级间寄存器） | 同周期消费 | {pc_sel,br_taken,br_type,is_jal,is_jalr,trap_code}；branch/跳转在 ID 解析
mem_ctrl | 5 | ID | MEM | ID/EX → EX/MEM | MEM 后丢弃 | mem_read、mem_write、lsu_type
wb_ctrl | 3 | ID | WB | ID/EX → EX/MEM → MEM/WB | WB 提交后丢弃 | reg_write、reg_wdata_src
rd_addr | 5 | ID | WB | ID/EX → EX/MEM → MEM/WB | WB 提交后丢弃 | 独立指令元信息，不属于 wb_ctrl
rs2_rdata | 32 | ID | MEM | ID/EX → EX/MEM | MEM 后丢弃 | EX 操作数，同时作为 store data
alu_result | 32 | EX | WB | EX/MEM → MEM/WB | WB 后丢弃 | MEM 地址或 ALU 写回数据
mem_rdata | 32 | MEM | WB | MEM/WB | WB 后丢弃 | load 写回数据
pc_plus4 | 32 | IF | WB | IF/ID → ID/EX → EX/MEM → MEM/WB | WB 后丢弃 | jal/jalr 写回源
csr_ctrl | 49 | ID | WB | ID/EX → EX/MEM → MEM/WB | WB 提交后丢弃 | 整包携带；执行字段 EX 消费后在包内闲置，WB 拆包 csr_write/csr_addr 提交
sys_ctrl | 35 | ID | WB | ID/EX → EX/MEM → MEM/WB | WB 提交后丢弃 | 第一版保守携带系统提交信息
redirect_pc | 32 | ID | IF（同周期） | 无 | 同周期消费 | 数据通路不打包；ID 目标加法器产出（(is_jalr?rs1_data:if_id_pc)+imm_out，jalr 清 bit0）
不属于顺向流水线寄存器载荷
信号 | 来源 | 去向 | 类型 | 原因
br_taken | ID | IF | 当前周期反馈 | br_cond 前移 ID；随 PC_CTRL 同周期反馈 IF，选择下一个 PC
redirect_valid / redirect_pc | ID | IF | 当前周期反馈 | ID 目标加法器产出 redirect_pc；控制周期末 PC 更新；跳转仅清 IF/ID 一级
flush / stall / ready | 控制单元/后级 | 前级寄存器 | 边界控制 | 决定当前时钟沿如何更新，不随指令向 WB 流动
clk / rst | 全局 | 全部时序模块 | 全局时序 | 控制寄存器本身，不是某条指令的载荷
interrupt_valid | 外部环境 | 中断/提交控制 | 外部事件 | 后续需挂起或在提交边界接受，不直接随普通指令传递
共享状态模块与提交接口
模块/接口 | 读取位置 | 写入/提交位置 | 关键连接
REGFILE | ID 组合读 | WB 时序写 | mem_wb_rd_addr + mem_wb_valid + mem_wb_wb_ctrl + rd_wdata
CSR | EX 组合读（id_ex_csr_ctrl） | 计划 WB 提交写 | ex_csr_rdata → EX；mem_wb_csr_* → CSR写端
difftest commit | MEM/WB | 每条有效指令一次 | commit_valid=mem_wb_valid, commit_pc=mem_wb_pc, commit_inst=mem_wb_inst
ID 目标加法器 | ID | ID | target=(is_jalr?rs1_data:if_id_pc)+imm_out；jalr 清 bit0
2026-07-22 修订 v2：分支/跳转解析前移 ID（br_cond 移入 ID，ID 内建目标加法器），PC_CTRL 整包 40bit 前馈 IF，ID/EX 移除 pc_sel（313→308 bit），ex_ctrl 瘦身 8bit；跳转 flush 仅清 IF/ID 一级；分支预测接入时在 IF/ID 增加 pred 元数据字段。 csr_write/csr_addr 不单独拆传，csr_ctrl 整包携带到 WB（EX/MEM 322bit、MEM/WB 317bit），逐级缩减的粒度是整束不是字段。
第一版只构建顺向流水线寄存器和 valid；无冒险测试需要使用相互独立的指令或手工插入 nop。allowin、forwarding、stall、flush、AXI 反压随后逐项加入。

## 模块端口结构
NPC 模块端口结构表（2026-07-22 PC_CTRL 重构后）
按流水线顺序 IF → ID → EX → MEM → WB 排列；每模块左输入端口、右输出端口；REGFILE / CSR 为全核共享体系结构状态，单列在后。（当前为单周期直连接口；流水化后级间连线改经流水线寄存器，端口集合不变。）
模块 | 输入端口 | 位宽 | 来源 | 输出端口 | 位宽 | 去向
IF (if_stage) | clk | 1 | 全局 | pc | 32 | id_stage(if_id_pc)、ex_stage、csr(trap_pc)、halt
| rst | 1 | 全局 | pc_plus4 | 32 | wb_stage
| pc_ctrl | 40 | id_stage（控制包） | inst | 32 | id_stage、core_top 输出 instr
| sys_ctrl | 35 | id_stage（trap/mret）
| interrupt_valid | 1 | 仿真环境
| trap_target | 32 | csr
| redirect_pc | 32 | id_stage（目标地址）
ID (id_stage) | inst | 32 | if_stage | rs1_addr | 5 | regfile
| if_id_pc | 32 | if_stage(pc)；流水化后接 IF/ID | rs2_addr | 5 | regfile
| rs1_data | 32 | regfile | rd_addr | 5 | regfile（写地址）
| rs2_data | 32 | regfile | imm_out | 32 | ex_stage、内部目标加法器
|  |  |  | redirect_pc | 32 | if_stage
|  |  |  | ex_ctrl | 8 | ex_stage
|  |  |  | mem_ctrl | 5 | mem_stage
|  |  |  | wb_ctrl | 3 | wb_stage、core_top 代拆(reg_write)
|  |  |  | csr_ctrl | 49 | ex_stage、csr
|  |  |  | sys_ctrl | 35 | if_stage、csr、core_top 代拆(is_ebreak)
|  |  |  | pc_ctrl | 40 | if_stage
EX (ex_stage) | pc | 32 | if_stage | alu_result | 32 | mem_stage(mem_addr)、wb_stage
| rs1_rdata | 32 | regfile | csr_wdata | 32 | csr
| rs2_rdata | 32 | regfile
| imm_out | 32 | id_stage
| csr_rdata | 32 | csr
| ex_ctrl | 8 | id_stage
| csr_ctrl | 49 | id_stage
MEM (mem_stage) | clk | 1 | 全局 | mem_rdata | 32 | wb_stage
| mem_ctrl | 5 | id_stage
| interrupt_valid | 1 | 仿真环境
| mem_addr | 32 | ex_stage(alu_result)
| mem_wdata_raw | 32 | regfile(rs2_rdata)
WB (wb_stage) | wb_ctrl | 3 | id_stage | rd_wdata | 32 | regfile
| mem_rdata | 32 | mem_stage
| alu_result | 32 | ex_stage
| pc_plus4 | 32 | if_stage
| csr_rdata | 32 | csr
REGFILE (regfile) | clk | 1 | 全局 | rs1_rdata | 32 | id_stage(br_cond/加法器)、ex_stage
| rs1_addr | 5 | id_stage | rs2_rdata | 32 | id_stage(br_cond)、ex_stage、mem_stage
| rs2_addr | 5 | id_stage | rs_a0 | 32 | halt
| rd_addr | 5 | id_stage
| rd_wdata | 32 | wb_stage
| reg_write | 1 | core_top 代拆 wb_ctrl + interrupt 门控
CSR (csr) | clk | 1 | 全局 | csr_rdata | 32 | ex_stage、wb_stage
| rst | 1 | 全局 | trap_target | 32 | if_stage
| csr_ctrl | 49 | id_stage
| sys_ctrl | 35 | id_stage
| interrupt_valid | 1 | 仿真环境
| interrupt_cause | 32 | 仿真环境
| csr_wdata | 32 | ex_stage
| trap_pc | 32 | if_stage(pc)