## 流水线寄存器
NPC 五级流水线寄存器变量清单
状态：设计内容已确认，RTL 流水线寄存器待实现。原则：从产生阶段保存到最后消费阶段，消费后丢弃。
IF/ID（97 bit） |  |  | ID/EX（313 bit） |  |  | EX/MEM（286 bit） |  |  | MEM/WB（281 bit）
变量 | 位宽 | 用途 | 变量 | 位宽 | 用途 | 变量 | 位宽 | 用途 | 变量 | 位宽 | 用途
if_id_valid | 1 | 有效位 | id_ex_valid | 1 | 有效位 | ex_mem_valid | 1 | 有效位 | mem_wb_valid | 1 | 有效/提交条件
if_id_pc | 32 | 指令 PC | id_ex_pc | 32 | EX/提交 PC | ex_mem_pc | 32 | 提交/异常 PC | mem_wb_pc | 32 | commit_pc
if_id_pc_plus4 | 32 | 顺序 PC | id_ex_pc_plus4 | 32 | 继续传递 | ex_mem_pc_plus4 | 32 | 继续传递 | mem_wb_pc_plus4 | 32 | jal/jalr 写回
if_id_inst | 32 | ID 译码 | id_ex_inst | 32 | trace/指令身份 | ex_mem_inst | 32 | trace/指令身份 | mem_wb_inst | 32 | commit_inst
|  |  | id_ex_rs1_addr | 5 | 后续 forwarding 标签 | ex_mem_rd_addr | 5 | 继续传到 WB | mem_wb_rd_addr | 5 | REGFILE 写地址
|  |  | id_ex_rs2_addr | 5 | 后续 forwarding 标签 | ex_mem_alu_result | 32 | 访存地址/写回值 | mem_wb_alu_result | 32 | ALU 写回源
|  |  | id_ex_rd_addr | 5 | 目的寄存器 | ex_mem_rs2_rdata | 32 | store data | mem_wb_mem_rdata | 32 | load 写回源
|  |  | id_ex_rs1_rdata | 32 | EX 操作数 | ex_mem_mem_ctrl | 5 | MEM 控制 | mem_wb_wb_ctrl | 3 | 写回控制
|  |  | id_ex_rs2_rdata | 32 | EX/store 数据 | ex_mem_wb_ctrl | 3 | 继续传到 WB | mem_wb_csr_rdata | 32 | CSR 旧值写回 rd
|  |  | id_ex_imm_out | 32 | EX 立即数 | ex_mem_csr_rdata | 32 | CSR 旧值 | mem_wb_csr_wdata | 32 | CSR 提交新值
|  |  | id_ex_ex_ctrl | 11 | EX 消费 | ex_mem_csr_wdata | 32 | CSR 新值 | mem_wb_csr_write | 1 | CSR 写使能
|  |  | id_ex_mem_ctrl | 5 | 传到 MEM | ex_mem_csr_write | 1 | CSR 提交控制 | mem_wb_csr_addr | 12 | CSR 写地址
|  |  | id_ex_wb_ctrl | 3 | 传到 WB | ex_mem_csr_addr | 12 | CSR 提交地址 | mem_wb_sys_ctrl | 35 | 系统指令提交
|  |  | id_ex_csr_ctrl | 49 | EX 组合读/计算 | ex_mem_sys_ctrl | 35 | 传到提交阶段
|  |  | id_ex_sys_ctrl | 35 | 系统提交信息
|  |  | id_ex_pc_sel | 2 | EX 消费/重定向类型
合计 | 97 | bit | 合计 | 313 | bit | 合计 | 286 | bit | 合计 | 281 | bit
信号生命周期核对表
信号 | 位宽 | 产生阶段 | 最后消费阶段 | 穿越寄存器 | 消费后处理 | 说明
ex_ctrl | 11 | ID | EX | ID/EX | EX 后丢弃 | ALU、操作数选择、分支比较类型
pc_sel | 2 | ID | EX | ID/EX | EX 后丢弃 | EX 形成 redirect 反馈 IF
mem_ctrl | 5 | ID | MEM | ID/EX → EX/MEM | MEM 后丢弃 | mem_read、mem_write、lsu_type
wb_ctrl | 3 | ID | WB | ID/EX → EX/MEM → MEM/WB | WB 提交后丢弃 | reg_write、reg_wdata_src
rd_addr | 5 | ID | WB | ID/EX → EX/MEM → MEM/WB | WB 提交后丢弃 | 独立指令元信息，不属于 wb_ctrl
rs2_rdata | 32 | ID | MEM | ID/EX → EX/MEM | MEM 后丢弃 | EX 操作数，同时作为 store data
alu_result | 32 | EX | WB | EX/MEM → MEM/WB | WB 后丢弃 | MEM 地址或 ALU 写回数据
mem_rdata | 32 | MEM | WB | MEM/WB | WB 后丢弃 | load 写回数据
pc_plus4 | 32 | IF | WB | IF/ID → ID/EX → EX/MEM → MEM/WB | WB 后丢弃 | jal/jalr 写回源
csr_ctrl执行字段 | 49内部分字段 | ID | EX | ID/EX | EX 后裁剪 | csr_read/op/imm/zimm；addr同时生成提交地址
csr_write + csr_addr | 13 | EX整理 | WB | EX/MEM → MEM/WB | WB 提交后丢弃 | 不继续携带完整 49-bit csr_ctrl
sys_ctrl | 35 | ID | WB | ID/EX → EX/MEM → MEM/WB | WB 提交后丢弃 | 第一版保守携带系统提交信息
不属于顺向流水线寄存器载荷
信号 | 来源 | 去向 | 类型 | 原因
br_taken | EX | IF | 当前周期反馈 | 用于选择下一个 PC；MEM/WB 不再使用
redirect_valid / redirect_pc | EX/提交控制 | IF | 当前周期反馈 | 控制周期末 PC 更新和年轻指令清除
flush / stall / ready | 控制单元/后级 | 前级寄存器 | 边界控制 | 决定当前时钟沿如何更新，不随指令向 WB 流动
clk / rst | 全局 | 全部时序模块 | 全局时序 | 控制寄存器本身，不是某条指令的载荷
interrupt_valid | 外部环境 | 中断/提交控制 | 外部事件 | 后续需挂起或在提交边界接受，不直接随普通指令传递
共享状态模块与提交接口
模块/接口 | 读取位置 | 写入/提交位置 | 关键连接
REGFILE | ID 组合读 | WB 时序写 | mem_wb_rd_addr + mem_wb_valid + mem_wb_wb_ctrl + rd_wdata
CSR | EX 组合读（id_ex_csr_ctrl） | 计划 WB 提交写 | ex_csr_rdata → EX；mem_wb_csr_* → CSR写端
difftest commit | MEM/WB | 每条有效指令一次 | commit_valid=mem_wb_valid, commit_pc=mem_wb_pc, commit_inst=mem_wb_inst
第一版只构建顺向流水线寄存器和 valid；无冒险测试需要使用相互独立的指令或手工插入 nop。allowin、forwarding、stall、flush、AXI 反压随后逐项加入。